## rivasmario 96% Hotswap Rp2040
Reference | Value | Footprint | Qty | JLCPCB Part #
U1 | AMS1117-3.3 | Package_TO_SOT_SMD:SOT-223-3_TabPin2 | 1 | C6186
Test1 | LED | LED_SMD:LED_0402_1005Metric | 1 | C131223
Pwr1 | LED | LED_SMD:LED_0402_1005Metric | 1 | C131223
J4 | USB_C_Receptacle_USB2.0 | Ahsan Libs:USB_C_Receptacle_HRO_TYPE-C-31-M-12 | 1 | C165948
MX1,MX2,MX3,MX4,MX5,MX6,MX7,MX8,MX9,MX10,MX11,MX12,MX13,MX14,MX15,MX16,MX17,MX18,MX19,MX20,MX21,MX22,MX23,MX24,MX25,MX26,MX27,MX28,MX29,MX30,MX31,MX32,MX33,MX34,MX35,MX36,MX37,MX38,MX39,MX40,MX41,MX42,MX43,MX44,MX45,MX46,MX47,MX48,MX49,MX50,MX51,MX52,MX53,MX54,MX55,MX56,MX57,MX58,MX59,MX60,MX61,MX62,MX63,MX64,MX65,MX66,MX67,MX68,MX69,MX70,MX71,MX72,MX73,MX74,MX75,MX76,MX77,MX78,MX79,MX80,MX81,MX82,MX83,MX84,MX85,MX86,MX87,MX88,MX89,MX90,MX91,MX92,MX93,MX94,MX95,MX96,MX97,MX98,MX99 | MX-NoLED | Ahsan Libs:SW_Hotswap_Kailh_1.00u | 99 | C41430893
U3 | W25Q128JVS | Ahsan Libs:SOIC-8_5.23x5.23mm_P1.27mm | 1 | C97521
U4 | RP2040 | Ahsan Libs:RP2040-QFN-56 | 1 | C2040
ESD1 | PRTR5V0U2X | Ahsan Libs:PRTR5V0U2X | 1 | C2827688
LED1,LED2,LED3,LED4,LED5,LED6,LED7,LED8,LED9,LED10,LED11,LED12,LED13,LED14,LED15,LED16,LED17,LED18 | WS2812B | Ahsan Libs:LED_WS2812B_PLCC4_5.0x5.0mm_P3.2mm | 18 | C2761795
RST1 | SW_SPST | Ahsan Libs:K2-1187SQ-A4SW-06 | 1 | C92584
Boot1 | SW_SPST | Ahsan Libs:K2-1187SQ-A4SW-06 | 1 | C92584
C44,C45 | 22pf | Ahsan Libs:JLCPCB_C0402 | 2 | C1555
C33,C43 | 1uf | Ahsan Libs:JLCPCB_C0402 | 2 | C1518208
C5,C6,C7,C8,C9,C11,C12,C13,C14,C15,C16,C18,C19,C20,C21,C22,C23,C24,C25,C26,C34,C35,C36,C37,C38,C39,C40,C41,C42 | 100nf | Ahsan Libs:JLCPCB_C0402 | 29 | C77020
R25,R26 | 22 | Ahsan Libs:JLCPCB_R0402 | 2 | C25092
R21,R22 | 10k | Ahsan Libs:JLCPCB_R0402 | 2 | C25744
R20,R27 | 1k | Ahsan Libs:JLCPCB_R0402 | 2 | C11702
R18,R19 | 5.1K | Ahsan Libs:JLCPCB_R0402 | 2 | C25905
R1,R2,R17 | 470 | Ahsan Libs:JLCPCB_R0402 | 3 | C25117
D1,D2,D3,D4,D5,D6,D7,D8,D9,D10,D11,D12,D13,D14,D15,D16,D17,D18,D19,D20,D21,D22,D23,D24,D25,D26,D27,D28,D29,D30,D31,D32,D33,D34,D35,D36,D37,D38,D39,D40,D41,D42,D43,D44,D45,D46,D47,D48,D49,D50,D51,D52,D53,D54,D55,D56,D57,D58,D59,D60,D61,D62,D63,D64,D66,D67,D68,D69,D71,D72,D73,D74,D75,D76,D77,D78,D79,D80,D81,D82,D83,D84,D85,D86,D87,D88,D89,D90,D91,D92,D93,D94,D95,D96,D97,D98,D99,D100,D101 | 1N4148W | Ahsan Libs:D_SOD-123 | 99 | C81598
Y1 | 12MHz | Ahsan Libs:Crystal_SMD_3225-4Pin_3.2x2.5mm | 1 | C9002
C2,C4,C30,C32 | 100nf | Ahsan Libs:C_0805_2012Metric | 4 | C126469
C1,C3,C10,C17,C27,C29,C31 | 10uf | Ahsan Libs:C_0805_2012Metric | 7 | C440198